## Sheet1
Instruction | Opcode |  | Counter | PC_Sel | PC_LdEn | Reset | RF_B_sel | RF_WrData_sel | RF_WEn | ALU_Bin_sel | ALU_func | MEM_WrEn | Mem_In_Out_Sel
xxxxxx | xxxxxx |  | 00000 | 0 | 0 | 0 | 0 | 0 | 0 | 0 | 0000 | 0 | 0
add | 100000 | decode | 00001 | 0 | 0 | 0 | 0 | 0 | 0 | 0 | 0000 | 0 | 0
|  | alu | 00010 | 0 | 0 | 0 | 0 | 0 | 0 | 0 | 0000 | 0 | 0
|  | register file update | 00011 | 0 | 0 | 0 | 0 | 0 | 1 | 0 | 0000 | 0 | 0
|  | program count ++ | 00100 | 0 | 1 | 0 | 0 | 0 | 0 | 0 | 0000 | 0 | 0
sub | 100000 | decode | 00001 | 0 | 0 | 0 | 0 | 0 | 0 | 0 | 0000 | 0 | 0
|  | alu | 00010 | 0 | 0 | 0 | 0 | 0 | 0 | 0 | 0001 | 0 | 0
|  | register file update | 00011 | 0 | 0 | 0 | 0 | 0 | 1 | 0 | 0000 | 0 | 0
|  | program count ++ | 00100 | 0 | 1 | 0 | 0 | 0 | 0 | 0 | 0000 | 0 | 0
and | 100000 | decode | 00001 | 0 | 0 | 0 | 0 | 0 | 0 | 0 | 0000 | 0 | 0
|  | alu | 00010 | 0 | 0 | 0 | 0 | 0 | 0 | 0 | 0010 | 0 | 0
|  | register file update | 00011 | 0 | 0 | 0 | 0 | 0 | 1 | 0 | 0000 | 0 | 0
|  | program count ++ | 00100 | 0 | 1 | 0 | 0 | 0 | 0 | 0 | 0000 | 0 | 0
li | 111000 | decode | 00001 | 0 | 0 | 0 | 1 | 0 | 0 | 0 | 0000 | 0 | 0
|  | alu | 00010 | 0 | 0 | 0 | 1 | 0 | 0 | 1 | 0000 | 0 | 0
|  | register file update | 00011 | 0 | 0 | 0 | 1 | 0 | 1 | 1 | 0000 | 0 | 0
|  | program count ++ | 00100 | 0 | 1 | 0 | 0 | 0 | 0 | 0 | 0000 | 0 | 0
lui | 111001 | decode | 00001 | 0 | 0 | 0 | 1 | 0 | 0 | 0 | 0000 | 0 | 0
|  | alu | 00010 | 0 | 0 | 0 | 1 | 0 | 0 | 1 | 0000 | 0 | 0
|  | register file update | 00011 | 0 | 0 | 0 | 1 | 0 | 1 | 1 | 0000 | 0 | 0
|  | program count ++ | 00100 | 0 | 1 | 0 | 0 | 0 | 0 | 0 | 0000 | 0 | 0
addi | 110000 | decode | 00001 | 0 | 0 | 0 | 1 | 0 | 0 | 0 | 0000 | 0 | 0
|  | alu | 00010 | 0 | 0 | 0 | 1 | 0 | 0 | 1 | 0000 | 0 | 0
|  | register file update | 00011 | 0 | 0 | 0 | 1 | 0 | 1 | 1 | 0000 | 0 | 0
|  | program count ++ | 00100 | 0 | 1 | 0 | 0 | 0 | 0 | 0 | 0000 | 0 | 0
andi | 110010 | decode | 00001 | 0 | 0 | 0 | 1 | 0 | 0 | 0 | 0000 | 0 | 0
|  | alu | 00010 | 0 | 0 | 0 | 1 | 0 | 0 | 1 | 0010 | 0 | 0
|  | register file update | 00011 | 0 | 0 | 0 | 1 | 0 | 1 | 1 | 0000 | 0 | 0
|  | program count ++ | 00100 | 0 | 1 | 0 | 0 | 0 | 0 | 0 | 0000 | 0 | 0
ori | 110011 | decode | 00001 | 0 | 0 | 0 | 1 | 0 | 0 | 0 | 0000 | 0 | 0
|  | alu | 00010 | 0 | 0 | 0 | 1 | 0 | 0 | 1 | 0011 | 0 | 0
|  | register file update | 00011 | 0 | 0 | 0 | 1 | 0 | 1 | 1 | 0000 | 0 | 0
|  | program count ++ | 00100 | 0 | 1 | 0 | 0 | 0 | 0 | 0 | 0000 | 0 | 0
b | 111111 | decode | 00001 | 0 | 0 | 0 | 1 | 0 | 0 | 0 | 0000 | 0 | 0
|  | alu | 00010 | 0 | 0 | 0 | 1 | 0 | 0 | 0 | 0000 | 0 | 0
|  | register file update | 00011 | 0 | 0 | 0 | 1 | 0 | 0 | 0 | 0000 | 0 | 0
|  | program count ++ | 00100 | 1 | 1 | 0 | 0 | 0 | 0 | 0 | 0000 | 0 | 0
beq | 000000 | decode | 00001 | 0 | 0 | 0 | 1 | 0 | 0 | 0 | 0000 | 0 | 0
|  | alu | 00010 | 0 | 0 | 0 | 1 | 0 | 0 | 0 | 0000 | 0 | 0
|  | register file update | 00011 | 0 | 0 | 0 | 1 | 0 | 0 | 0 | 0001 | 0 | 0
|  | program count ++ | 00100 | zero ? 1 : 0 | 1 | 0 | 0 | 0 | 0 | 0 | 0001 | 0 | 0
bne | 000001 | decode | 00001 | 0 | 0 | 0 | 1 | 0 | 0 | 0 | 0000 | 0 | 0
|  | alu | 00010 | 0 | 0 | 0 | 1 | 0 | 0 | 0 | 0000 | 0 | 0
|  | register file update | 00011 | 0 | 0 | 0 | 1 | 0 | 0 | 0 | 0001 | 0 | 0
|  | program count ++ | 00100 | zero ? 0 : 1 | 1 | 0 | 0 | 0 | 0 | 0 | 0001 | 0 | 0
lw | 001111 | decode | 00001 | 0 | 0 | 0 | 1 | 0 | 0 | 0 | 0000 | 0 | 0
|  | alu | 00010 | 0 | 0 | 0 | 1 | 0 | 0 | 1 | 0000 | 0 | 0
|  | memory | 00011 | 0 | 0 | 0 | 1 | 0 | 0 | 1 | 0000 | 0 | 0
|  | register file update | 00100 | 0 | 0 | 0 | 1 | 1 | 1 | 1 | 0000 | 0 | 0
|  | program count ++ | 00101 | 0 | 1 | 0 | 0 | 0 | 0 | 0 | 0000 | 0 | 0
sw | 011111 | decode | 00001 | 0 | 0 | 0 | 1 | 0 | 0 | 0 | 0000 | 0 | 0
|  | alu | 00010 | 0 | 0 | 0 | 1 | 0 | 0 | 1 | 0000 | 0 | 0
|  | memory | 00011 | 0 | 0 | 0 | 1 | 0 | 0 | 1 | 0000 | 1 | 0
|  | program count ++ | 00100 | 0 | 1 | 0 | 0 | 0 | 0 | 0 | 0000 | 0 | 0
lb | 000011 | decode | 00001 | 0 | 0 | 0 | 1 | 0 | 0 | 0 | 0000 | 0 | 0
|  | alu | 00010 | 0 | 0 | 0 | 1 | 0 | 0 | 1 | 0000 | 0 | 0
|  | memory | 00011 | 0 | 0 | 0 | 1 | 0 | 0 | 1 | 0000 | 0 | 1
|  | register file update | 00100 | 0 | 0 | 0 | 1 | 1 | 1 | 1 | 0000 | 0 | 1
|  | program count ++ | 00101 | 0 | 1 | 0 | 0 | 0 | 0 | 0 | 0000 | 0 | 0
sb | 000111 | decode | 00001 | 0 | 0 | 0 | 1 | 0 | 0 | 0 | 0000 | 0 | 0
|  | alu | 00010 | 0 | 0 | 0 | 1 | 0 | 0 | 1 | 0000 | 0 | 0
|  | memory | 00011 | 0 | 0 | 0 | 1 | 0 | 0 | 1 | 0000 | 1 | 1
|  | program count ++ | 00100 | 0 | 1 | 0 | 0 | 0 | 0 | 0 | 0000 | 0 | 0